## Input_variables
Konfiguration | 1 | 2 | 3 | 4 | 5
b_r | 10 | 10 | 14 | 14 | 14
b_w | 12 | 12 | 12 | 12 | 12
D_w | 450 | 450 | 450 | 450 | 450
f_f4 | 1 | 1 | 1 | 1 | 1
r_3_w | 10 | 10 | 8 | 1 | 7
r_3_r | 10 | 10 | 10 | 10 | 10
r_k_w | 10 | 10 | 100000000 | 100000000 | 100000000
r_k_r | 2000 | 3000 | 10 | 10 | 10
alpha | 0.005 | 0.005 | 0.006 | 0.004 | 0.005
contact | point | point | line | line | line
w | 1 | 1 | 2 | 2 | 2
f_2 | 1 | 1 | 1 | 1 | 1
material_wheel | 42CrMo4-hardened | 42CrMo4-hardened | 42CrMo4-hardened | 34CrMo4 | GE-300
material_rail | S690Q | S235 | C55 | R260Mn | S235
F_sd_f_w | 20000 | 15000 | 40000 | 23000 | 15000
F_sd_f_r | 20000 | 15000 | 18000 | 12000 | 14000
num_cycles | 100000 | 100000 | 100000 | 100000 | 100000
contact_out | point | line | line | line | line

## configuration
RBG-Hoehe[m] | c_h | 24.9398 | 29.846 | 21.5491 | 30.7246 | 24.6036
RBG-Schwerpunkt-y[%] | c_cg_z | 0.39753 | 0.38746 | 0.27779 | 0.38853 | 0.39282
Mast-Masse-pro-Höhe[kg/m] | m_m_h | 310.5342 | 311.8263 | 262.5423 | 334.0155 | 217.8371
Mast-Schwerpunkt-x[%] | m_cg_x | 0.43853 | 0.27896 | 0.41639 | 0.36908 | 0.33759
Mast-Masse-Gesamt[kg] | m_m_a | 9592.8821 | 13728.6251 | 9530.9428 | 11844.4711 | 7039.1851
Radstand[m] | t_wd | 6.9859 | 4.8667 | 5.9683 | 7.6921 | 7.9974
Traverse-Schwerpunkt-x[%] | t_cg_x | 0.36032 | 0.43264 | 0.31187 | 0.34485 | 0.43686
Traverse-Masse-Pro-Länge[kg/m] | t_m_l | 235.3607 | 208.8068 | 226.0677 | 392.8673 | 391.5574
Traverse-Masse-Gesamt[kg] | t_m_a | 3620.8448 | 2311.1586 | 2343.2994 | 4284.9699 | 3659.2273
RBG-Beschleunigung[m/s²] | w_a | 1.1337 | 2.4258 | 2.3873 | 1.4565 | 0.99721
RBG-Verschliffzeit | w_s | 0.67576 | 0.51712 | 0.80148 | 0.098011 | 0.74159
RBG-Max-Geschwindigkeit | w_v | 3.8388 | 1.8776 | 3.3657 | 2.4179 | 1.5647
Hubwagen-Schwerpunkt[%] | l_cg_x | 0.82317 | 0.6368 | 0.85383 | 0.59442 | 0.58202
Huwagen-Masse-Leer[kg] | l_m | 2351.0359 | 4305.6906 | 5592.7917 | 1093.0005 | 5316.4233
Hubwagen-Masse-Durchschnittliche-Zuladung[kg] | l_m_ld | 479.5643 | 342.0753 | 629.0955 | 1336.8971 | 1431.3338
Hubwagen-Beschleunigung[m/s²] | l_a | 1.5209 | 1.4611 | 1.1746 | 1.1798 | 0.97422
Lagerlaenge | r_l | 148.0234 | 196.3932 | 170.3725 | 285.264 | 203.7155

## rail_materials
Rail materials
name | norm | material number | hardened | f_y | HB | E | v | z
S235 | EN 10025-2 | "unknown" | 0 | 360 | 125 | 210000 | 0.3 | 0
S275 | EN 10025-2 | "unknown" | 0 | 410 | 145 | 210000 | 0.3 | 0
S355 | EN 10025-2 | "unknown" | 0 | 520 | 175 | 210000 | 0.3 | 0
S690Q | EN 10025-6 | "1,8928" | 0 | 760 | 225 | 210000 | 0.3 | 0
C35E | EN 10083-2 | "1,1181" | 0 | 520 | 155 | 210000 | 0.3 | 0
C55 | EN 10083-2 | "1,0535" | 0 | 640 | 190 | 210000 | 0.3 | 0
R260Mn | EN 13674-1 | "1,0624" | 0 | 870 | 260 | 210000 | 0.3 | 0

## wheel_materials
Wheel materials | add the desired material and its parameteres if it is not among the materials below
name | norm | material number | hardened | z | f_y | HB | E | v
GE-300 | EN 10293 | 1.6552 | 0 | 0 | 520 | 155 | 210000 | 0.3
EN-GJS600-3 | EN 1563 | 0.706 | 0 | 0 | 600 | 210 | 177000 | 0.3
EN-GJS700-2 | EN 1563 | 0.707 | 0 | 0 | 700 | 245 | 180000 | 0.3
25CrMo4 | EN 10083-3 | 1.7218 | 0 | 0 | 650 | 190 | 210000 | 0.3
34CrMo4 | EN 10083-3 | 1.7225 | 0 | 0 | 700 | 210 | 210000 | 0.3
42CrMo4 | EN 10083-3 | 1.7225 | 0 | 0 | 750 | 225 | 210000 | 0.3
33NiCrMoV14-5 | EN 10280-3 | 1.6956 | 0 | 0 | 1000 | 295 | 210000 | 0.3
42CrMo4-hardened | EN10083-3 | 1.7225 | 1 | 10 | 420 | 252 | 210000 | 0.3